## BOM_Board1_Schematic1_2024-05-0
No. | Quantity | Comment | Designator | Footprint | Value | Manufacturer Part | Manufacturer | Supplier Part | Supplier
1 | 2 | 100nF | C1,C2 | C0603 | 100nF | CC0603KRX7R9BB104 | YAGEO(国巨) | C14663 | LCSC
2 | 2 | 22pF | C3,C4 | C0603 | 22pF | CC0603JRNPO9BN220 | YAGEO(国巨) | C105620 | LCSC
3 | 1 | WJ15EDGRC-3.81-4P | CN1 | CONN-TH_WJ15EDGRC-3.81-4P |  | WJ15EDGRC-3.81-4P | KANGNEX(康奈克斯电气) | C7245 | LCSC
4 | 1 | PZ254V-11-04P | H1 | HDR-TH_4P-P2.54-V-M |  | PZ254V-11-04P | XFCN(兴飞) | C2691448 | LCSC
5 | 2 | 19-219/GHC-YR2T1B5Y/3T | LED1,LED2 | LED0603-RD_GREEN |  | 19-219/GHC-YR2T1B5Y/3T | EVERLIGHT(亿光) | C2994781 | LCSC
6 | 1 | WJ15EDGRC-3.81-2P | P1 | CONN-TH_2P-P3.81_WJ15EDGRC-3.81-2P |  | WJ15EDGRC-3.81-2P | KANGNEX(康奈克斯电气) | C8387 | LCSC
7 | 1 | 120Ω | R1 | R0603 | 120Ω | 0603WAF1200T5E | UNI-ROYAL(厚声) | C22787 | LCSC
8 | 5 | 10kΩ | R2,R3,R4,R7,R8 | R0603 | 10kΩ | 0603WAF1002T5E | UNI-ROYAL(厚声) | C25804 | LCSC
9 | 2 | 1kΩ | R5,R6 | R0603 | 1kΩ | 0603WAF1001T5E | UNI-ROYAL(厚声) | C21190 | LCSC
10 | 1 | DSWB04LHGET | SW1 | SW-TH_DSWB04LHGET |  | DSWB04LHGET | YE | C99418 | LCSC
11 | 1 | SIT1050T | U1 | SO-8_L4.9-W3.9-P1.27-LS5.9-BL |  | SIT1050T | SIT(芯力特) | C313021 | LCSC
12 | 1 | STM32F103C8T6 | U2 | LQFP-48_L7.0-W7.0-P0.50-LS9.0-BL |  | STM32F103C8T6 | ST(意法半导体) | C8734 | LCSC
13 | 1 | AMS1117-3.3 | U3 | SOT-223-3_L6.5-W3.5-P3.05-LS7.0 |  | AMS1117-3.3 | TWGMC(台湾迪嘉) | C5250992 | LCSC
14 | 2 | 10uF | U4,U5 | CAP-SMD_L2.0-W1.3-FD | 10uF | F921A106MPA | Kyocera AVX | C1955037 | LCSC
15 | 1 | 8MHz | X1 | OSC-SMD_4P-L3.2-W2.5-BL | 8MHz | X32258MOB4SI | YXC(扬兴晶振) | C2682775 | LCSC